## Výkaz výměr
název akce: Rekonstrukce nám. Vaňorného ve Vysokém Mýtě
objekt: SO 401 - Veřejné osvětlení
Rekapitulace ceny
p.č. |  |  | % | základ | cena /Kč/
1 | dodávky zařízení |  |  | 0
2 | doprava dodávek
3 | přesun dodávek
4 | materiál elektromontážní
5 | prořez
6 | materiál podružný
7 | materiál zemní
8 | elektromontáže |  |  | 0
9 | demontáže |  |  | 0
10 | zemní práce |  |  | 0
11 | PPV pro elektromontáže
12 | PPV pro zemní práce
13 | dodávky celkem |  |  | 0
14 | materiál+výkony celkem |  |  | 0
15 | ostatní náklady |  |  | 0
16 | NÁKLADY hl.III celkem |  |  | 0
17 | revize |  |  | 0
18 | NÁKLADY hl.XI celkem |  |  | 0
19 | autorský dozor |  |  | 0
20 | NÁKLADY hl.I celkem |  |  | 0
21 | cena bez DPH |  |  | 0
22 | DPH základní sazba |  | 21
23 | CENA vč.DPH (Kč) |  |  | 0
Soupis položek
p.č. | č.položky | popis položky | mj. | množství | cena/mj. | cena celkem | Nh/mj. | Nh celkem | DPH | VKP | TC | kap.
Dodávky zařízení
1 | 0 | nerezový rozváděč RVO s pilířem 1400/1200/320 v.š.h., | ks | 1 |  | 0 | 0 | 0 | S | * |  | DE
|  | s náplní dle výkresu č. 1.4 |  |  |  | 0 | 0 | 0 |  | & |  | DE
|  | součet |  |  |  | 0 |  | 0
Materiál elektromontážní
2 | 579401 | elvýzbroj stožáru SR481-27-Z/Un 1xE27/4xM8/35mm2 | ks | 24 |  | 0 | 0 | 0 | S | * |  | ME
3 | 579291 | /elvýzbroj stožáru/481 kryt IP20 | ks | 24 |  | 0 | 0 | 0 | S |  |  | ME
4 | 579411 | elvýzbroj stož SR481-27-Z/Un oCu 1xE27/4xM8/35mm2 | ks | 8 |  | 0 | 0 | 0 | S | * |  | ME
|  | odbočná |  |  |  | 0 | 0 | 0 |  | & |  | ME
5 | 579292 | /elvýzbroj stožáru/481 kryt IP20 odbočná | ks | 8 |  | 0 | 0 | 0 | S |  |  | ME
6 | 431152 | pojistková patrona E27 6A | ks | 32 |  | 0 | 0 | 0 | S | * |  | ME
7 | 295001 | vedení FeZn 30/4 (0,96kg/m) | m | 650 |  | 0 | 0 | 0 | S | * |  | ME
8 | 295011 | vedení FeZn pr.10mm(0,63kg/m) | m | 62 |  | 0 | 0 | 0 | S | * |  | ME
9 | 295064 | svorka odbočná a spojovací SR2b/ FeZn30x4 /M8 | ks | 32 |  | 0 | 0 | 0 | S | * |  | ME
10 | 295071 | svorka odbočná+spojov SR3a FeZn pásek/drát/2šrouby | ks | 62 |  | 0 | 0 | 0 | S | * |  | ME
11 | 295823 | svorka připojovací SP/Cu pr.7-10 | ks | 36 |  | 0 | 0 | 0 | S | * |  | ME
12 | 295821 | svorka spojovací SS/Cu pr.7-10 | ks | 18 |  | 0 | 0 | 0 | S | * |  | ME
13 | 321126 | trubka ohebná PVC pr.40 320N/5cm | m | 170 |  | 0 | 0 | 0 | S | * |  | ME
14 | 191311 | smršťovací bužírka (25/10mm)ž-z | m | 16 |  | 0 | 0 | 0 | S |  |  | ME
15 | 191311 | zinkový sprej | ks | 6 |  | 0 | 0 | 0 | S |  |  | ME
16 | 295821 | ozačovací štítek na kabel vč. osazení | ks | 93 |  | 0 | 0 | 0 | S | * |  | ME
17 | 295821 | ozačovací štítek lepený na stožár vč. osazení | ks | 31 |  | 0 | 0 | 0 | S | * |  | ME
18 | 191312 | silikonový tmel | ks | 6 |  | 0 | 0 | 0 | S |  |  | ME
19 | 321503 | trubka drenážní pr.60mm | m | 22 |  | 0 | 0 | 0 | S | * |  | ME
20 | 321502 | roura korugovaná ohebná pr.90/75mm- prostup do RVO | m | 14 |  | 0 | 0 | 0 | S | * |  | ME
21 | 579441 | elvýzbroj stožáru SR561-27-Z/Un 1xE27/5xM6/25mm2/T | ks | 4 |  | 0 | 0 | 0 | S | * |  | ME
22 | 579293 | /elvýzbroj stožáru/561 kryt IP20 | ks | 4 |  | 0 | 0 | 0 | S |  |  | ME
23 | 101210 | kabel CYKY 4x16 | m | 1090 |  | 0 | 0 | 0 | S | * |  | ME
24 | 101107 | kabel CYKY 3x4 | m | 255 |  | 0 | 0 | 0 | S | * |  | ME
25 | 101106 | kabel CYKY 3x2,5 | m | 2040 |  | 0 | 0 | 0 | S | * |  | ME
26 | 101105 | kabel CYKY 3x1,5 | m | 186 |  | 0 | 0 | 0 | S | * |  | ME
27 | 435106 | jistič 3pól/ch.B/ 32A | ks | 1 |  | 0 | 0 | 0 | S | * |  | ME
28 | 431111 | pojistkový spodek E27 krytý | ks | 3 |  | 0 | 0 | 0 | S | * |  | ME
29 | 431152 | pojistková patrona E27 (25A) | ks | 3 |  | 0 | 0 | 0 | S | * |  | ME
30 | 560004 | stožár osvětl.bezpat.dvoust.pr.133/60,celková délka 5,3m, | ks | 27 |  | 0 | 0 | 0 | S | * |  | ME
|  | žárZn, viz.příloha č.1 technické zprávy |  |  |  | 0 | 0 | 0 |  | & |  | ME
31 | 560004 | stožár osvětl.bezpat.dvoust.pr.133/60,celková délka 5,3m, | ks | 4 |  | 0 | 0 | 0 | S | * |  | ME
|  | žárZn, viz.příloha č.2 technické zprávy |  |  |  | 0 | 0 | 0 |  | & |  | ME
32 | 574174 | držák reflektoru Jekl 70x35x200mm,žárZn, s montáží na dřík | ks | 4 |  | 0 | 0 | 0 | S | * |  | ME
|  | stožáru pr.60.viz. příloha č.2 technické zprávy |  |  |  | 0 | 0 | 0 |  | & |  | ME
33 | 532312 | S1-svítidlo venk výbojkové 70W/IP54, asymetricky | ks | 26 |  | 0 | 0 | 0 | S | * |  | ME
|  | široká distribuce,viz. příloha č.3 TZ - Legenda svítidel |  |  |  | 0 | 0 | 0 |  | & |  | ME
34 | 593221 | výbojka sodíková 70W/E27 | ks | 26 |  | 0 | 0 | 0 | Z |  |  | ME
35 | 532312 | S1-svítidlo venk výbojkové 70W/IP54, rotačně symetricky | ks | 1 |  | 0 | 0 | 0 | S | * |  | ME
|  | široká distribuce, viz. příloha č.3 TZ - Legenda svítidel |  |  |  | 0 | 0 | 0 |  | & |  | ME
36 | 593221 | výbojka sodíková 70W/E27 | ks | 1 |  | 0 | 0 | 0 | Z |  |  | ME
37 | 542003 | S2-světlometné svítidlo 250W/IP66,široký úhel vyzařování | ks | 2 |  | 0 | 0 | 0 | Z | * |  | ME
|  | 25-60st.,vč.zdroje, viz.příloha č.2 TZ - Legenda svítidel |  |  |  | 0 | 0 | 0 |  | & |  | ME
38 | 542003 | S2-světlometné svítidlo 250W/IP66,střední úhel vyzařovan. | ks | 2 |  | 0 | 0 | 0 | Z | * |  | ME
|  | 8-16st.,vč.zdroje, viz.příloha č.2 TZ - Legenda svítidel |  |  |  | 0 | 0 | 0 |  | & |  | ME
39 | 532131 | S3-sloupové svítidlo 50W/IP54,výška 2600mm, pr. 200mm | ks | 4 |  | 0 | 0 | 0 | S | * |  | ME
|  | viz.příloha č.3 TZ - Legenda svítidel |  |  |  | 0 | 0 | 0 |  | & |  | ME
40 | 593220 | výbojka sodíková 50W/E27 | ks | 4 |  | 0 | 0 | 0 | Z |  |  | ME
41 | 538111 | Z1-vestavné zemní svítidlo 35W/IP67,pr.200,hlobka 311mm | ks | 3 |  | 0 | 0 | 0 | S | * |  | ME
|  | komplet vč.zdroje a montážního pouzdra-viz.příloha TZ |  |  |  | 0 | 0 | 0 |  | & |  | ME
42 | 538112 | Z2-vestavné zemní svítidlo 35W/IP67,pr.200,hlobka 311mm | ks | 2 |  | 0 | 0 | 0 | S | * |  | ME
|  | komplet vč.zdroje a montážního pouzdra-viz.příloha TZ |  |  |  | 0 | 0 | 0 |  | & |  | ME
43 | 538113 | Z3-vestavné zemní svítidlo 35W/IP67,pr.200,hlobka 311mm | ks | 5 |  | 0 | 0 | 0 | S | * |  | ME
|  | komplet vč.zdroje a montážního pouzdra-viz.příloha TZ |  |  |  | 0 | 0 | 0 |  | & |  | ME
44 | 538114 | Z4-vestavné zemní svítidlo 35W/IP67,pr.200,hlobka 311mm | ks | 1 |  | 0 | 0 | 0 | S | * |  | ME
|  | komplet vč.zdroje a montážního pouzdra-viz.příloha TZ |  |  |  | 0 | 0 | 0 |  | & |  | ME
45 | 538115 | Z5-vestavné zemní svítidlo 35W/IP67,pr.200,hlobka 311mm | ks | 5 |  | 0 | 0 | 0 | S | * |  | ME
|  | komplet vč.zdroje a montážního pouzdra-viz.příloha TZ |  |  |  | 0 | 0 | 0 |  | & |  | ME
46 | 538116 | Z6-vestavné zemní svítidlo 35W/IP67,pr.200,hlobka 311mm | ks | 2 |  | 0 | 0 | 0 | S | * |  | ME
|  | komplet vč.zdroje a montážního pouzdra-viz.příloha TZ |  |  |  | 0 | 0 | 0 |  | & |  | ME
47 | 538117 | Z7-vestavné zemní svítidlo 70W/IP67,pr.350,hlobka 311mm | ks | 3 |  | 0 | 0 | 0 | S | * |  | ME
|  | komplet vč.zdroje a montážního pouzdra-viz.příloha TZ |  |  |  | 0 | 0 | 0 |  | & |  | ME
48 | 538118 | Z8-vestavné zemní svítidlo 70W/IP67,pr.350,hlobka 311mm | ks | 1 |  | 0 | 0 | 0 | S | * |  | ME
|  | komplet vč.zdroje a montážního pouzdra-viz.příloha TZ |  |  |  | 0 | 0 | 0 |  | & |  | ME
49 | 538119 | Z9-vestavné zemní svítidlo 70W/IP67,pr.350,hlobka 311mm | ks | 11 |  | 0 | 0 | 0 | S | * |  | ME
|  | komplet vč.zdroje a montážního pouzdra-viz.příloha TZ |  |  |  | 0 | 0 | 0 |  | & |  | ME
50 | 538120 | Z10-vestavné zemní svítidlo 150W/IP67,pr.350,hlob.411mm | ks | 4 |  | 0 | 0 | 0 | S | * |  | ME
|  | komplet vč.zdroje a montážního pouzdra-viz.příloha TZ |  |  |  | 0 | 0 | 0 |  | & |  | ME
51 | 538121 | Z11-vestavné zemní svítidlo 150W/IP67,pr.350,hlob.411mm | ks | 2 |  | 0 | 0 | 0 | S | * |  | ME
|  | komplet vč.zdroje a montážního pouzdra-viz.příloha TZ |  |  |  | 0 | 0 | 0 |  | & |  | ME
52 | 538122 | Z12-vestavné zemní LED svítidlo 54W/IP67,pr.349,hl.411mm | ks | 5 |  | 0 | 0 | 0 | S | * |  | ME
|  | komplet vč.zdroje a montážního pouzdra-viz.příloha TZ |  |  |  | 0 | 0 | 0 |  | & |  | ME
53 | 561211 | ochranná manžeta stožáru pro průměr 133 | ks | 31 |  | 0 | 0 | 0 | S | * |  | ME
|  | součet |  |  |  | 0 |  | 0
Materiál zemní
54 | 46421 | dělená chránička material HPPE pr.110 | m | 175 |  | 0 | 0 | 0 | S |  |  | MZ
55 | 46114 | písek kopaný 0-2mm | m3 | 29.71 |  | 0 | 0 | 0 | S |  |  | MZ
56 | 46383 | výstražná fólie šířka 0,34m | m | 243 |  | 0 | 0 | 0 | S |  |  | MZ
57 | 46134 | beton B13,5 | m3 | 16.9 |  | 0 | 0 | 0 | S |  |  | MZ
58 | 46112 | štěrk 20mm -drenážní vrstva pod zem.svítidlo | m3 | 1.76 |  | 0 | 0 | 0 | S | * |  | MZ
59 | 46249 | travní semeno | kg | 0.96 |  | 0 | 0 | 0 | S |  |  | MZ
60 | 46134 | beton B13,5 | m3 | 6.51 |  | 0 | 0 | 0 | S |  |  | MZ
61 | 46452 | stožárové pouzdro plast SP250/950 | ks | 31 |  | 0 | 0 | 0 | S |  |  | MZ
62 | 46114 | písek kopaný 0-2mm | m3 | 1.12 |  | 0 | 0 | 0 | S |  |  | MZ
63 | 46165 | krycí deska beton(50/23/4,5cm) | ks | 32 |  | 0 | 0 | 0 | S |  |  | MZ
64 | 46383 | výstražná fólie šířka 0,34m | m | 16 |  | 0 | 0 | 0 | S |  |  | MZ
65 | 46114 | písek kopaný 0-2mm | m3 | 22.26 |  | 0 | 0 | 0 | S |  |  | MZ
66 | 46165 | krycí deska beton(50/23/4,5cm) | ks | 636 |  | 0 | 0 | 0 | S |  |  | MZ
67 | 46383 | výstražná fólie šířka 0,34m | m | 318 |  | 0 | 0 | 0 | S |  |  | MZ
68 | 46114 | písek kopaný 0-2mm | m3 | 20.65 |  | 0 | 0 | 0 | S |  |  | MZ
69 | 46383 | výstražná fólie šířka 0,34m | m | 295 |  | 0 | 0 | 0 | S |  |  | MZ
70 | 46114 | písek kopaný 0-2mm | m3 | 5.4 |  | 0 | 0 | 0 | S |  |  | MZ
71 | 46383 | výstražná fólie šířka 0,34m | m | 108 |  | 0 | 0 | 0 | S |  |  | MZ
72 | 46515 | roura korugovaná ohebná pr.110/94mm | m | 43 |  | 0 | 0 | 0 | S |  |  | MZ
73 | 46515 | roura korugovaná ohebná pr.110/94mm | m | 110 |  | 0 | 0 | 0 | S |  |  | MZ
74 | 46515 | roura korugovaná ohebná pr.110/94mm | m | 8 |  | 0 | 0 | 0 | S |  |  | MZ
75 | 46133 | beton B10 | m3 | 1.21 |  | 0 | 0 | 0 | S |  |  | MZ
76 | 46515 | roura korugovaná ohebná pr.110/94mm | m | 9 |  | 0 | 0 | 0 | S |  |  | MZ
77 | 46133 | beton B10 | m3 | 8.04 |  | 0 | 0 | 0 | S |  |  | MZ
78 | 46515 | roura korugovaná ohebná pr.110/94mm | m | 60 |  | 0 | 0 | 0 | S |  |  | MZ
79 | 46133 | beton B10 | m3 | 2.35 |  | 0 | 0 | 0 | S |  |  | MZ
80 | 46515 | roura korugovaná ohebná pr.110/94mm | m | 34 |  | 0 | 0 | 0 | S |  |  | MZ
|  | součet |  |  |  | 0 |  | 0
Elektromontáže
81 | 210190004 | montáž rozváděč vč. pilíře do hmotnosti 150kg | ks | 1 |  | 0 |  | 0 | S |  |  | CE
82 | 210204201 | elektrovýzbroj stožárů pro 1 okruh | ks | 24 |  | 0 |  | 0 | S |  |  | CE
83 | 210204201 | elektrovýzbroj stožárů pro 1 okruh | ks | 8 |  | 0 |  | 0 | S |  |  | CE
84 | 210120101 | patrona závitové pojistky vč.styčného kroužku | ks | 32 |  | 0 |  | 0 | S |  |  | CE
85 | 210220025 | uzemň.vedení v zemi/město úplná mtž FeZn do 120mm2 | m | 650 |  | 0 |  | 0 | S |  |  | CE
86 | 210220022 | uzemňov.vedení v zemi úplná mtž FeZn pr.8-10mm | m | 62 |  | 0 |  | 0 | S |  |  | CE
87 | 210220301 | svorka hromosvodová do 2 šroubů | ks | 36 |  | 0 |  | 0 | S |  |  | CE
88 | 210220301 | svorka hromosvodová do 2 šroubů | ks | 18 |  | 0 |  | 0 | S |  |  | CE
89 | 210010005 | trubka plast ohebná pr.40 | m | 170 |  | 0 |  | 0 | S |  |  | CE
90 | 210100242 | opatření vodiče smršťovací bužírkou ž-z | m | 16 |  | 0 |  | 0 | S | * |  | CE
91 | 210100242 | ochrana svorek v zemi proti korozi | ks | 112 |  | 0 |  | 0 | S | * |  | CE
92 | 210100101 | ukončení na svorkovnici vodič do 16mm2 | ks | 558 |  | 0 |  | 0 | S | * |  | CE
93 | 210100243 | utěsnění otvoru ve stožáru pro kabel k reflektoru | ks | 4 |  | 0 |  | 0 | S | * |  | CE
94 | 210010124 | trubka plast pevně uložená v základu zemního svíti | m | 22 |  | 0 |  | 0 | S |  |  | CE
95 | 210010124 | trubka plast pevně uložená do pr.90mm | m | 14 |  | 0 |  | 0 | S |  |  | CE
96 | 210010301 | úprava a doplnění stávajícího rozváděče RVO | ks | 1 |  | 0 |  | 0 | S |  |  | CE
97 | 460520201 | zajištění otvoru ve zdi proti vniknutí vody vč.mat | ks | 4 |  | 0 |  | 0 | S | * |  | CE
98 | 210204201 | elektrovýzbroj stožárů pro 1 okruh | ks | 4 |  | 0 |  | 0 | S |  |  | CE
99 | 210810081 | kabel Cu(-1kV CYKY) volně uložený 4x16 | m | 1090 |  | 0 |  | 0 | S |  |  | CE
100 | 210810008 | kabel(-CYKY) volně uložený 3x4 | m | 255 |  | 0 |  | 0 | S |  |  | CE
101 | 210810008 | kabel(-CYKY) volně uložený do 3x2,5 | m | 2040 |  | 0 |  | 0 | S |  |  | CE
102 | 210810008 | kabel(-CYKY) volně uložený do 3x1,5 | m | 186 |  | 0 |  | 0 | S |  |  | CE
103 | 210120452 | jistič vč.zapojení 3pól/63A | ks | 1 |  | 0 |  | 0 | S |  |  | CE
104 | 210120001 | pojistka závitová vč.zapojení/E27 | ks | 3 |  | 0 |  | 0 | S |  |  | CE
105 | 210120101 | patrona závitové pojistky vč.styčného kroužku | ks | 3 |  | 0 |  | 0 | S |  |  | CE
106 | 210204002 | stožár osvětlovací sadový ocelový | ks | 27 |  | 0 |  | 0 | S |  |  | CE
107 | 210204002 | stožár osvětlovací sadový ocelový | ks | 4 |  | 0 |  | 0 | S |  |  | CE
108 | 210204103 | držák reflektoru na stožár pr.60 do 35kg | ks | 4 |  | 0 |  | 0 | S |  |  | CE
109 | 210202104 | svítidlo výbojkové venkovní na sadový stožár | ks | 26 |  | 0 |  | 0 | S |  |  | CE
110 | 210202104 | svítidlo výbojkové venkovní na sadový stožár | ks | 1 |  | 0 |  | 0 | S |  |  | CE
111 | 210202201 | světlometné svítidlo 250W vč.zdroje | ks | 2 |  | 0 |  | 0 | S |  |  | CE
112 | 210202201 | světlometné svítidlo 250W vč.zdroje | ks | 2 |  | 0 |  | 0 | S |  |  | CE
113 | 210202104 | slopuvé svítidlo výšky 2600mm pr.200 | ks | 4 |  | 0 |  | 0 | S |  |  | CE
114 | 210200191 | vestavné zemní svítidlo Z.. vč.zapojení a betonového základu | ks | 44 |  | 0 |  | 0 | S |  |  | CE
|  | s drenážní trubkou |  |  |  | 0 |  | 0 |  | & |  | CE
115 | 210204002 | osazení ochranné manžety na stožár | ks | 31 |  | 0 |  | 0 | S |  |  | CE
|  | součet |  |  |  | 0 |  | 0
Demontáže
116 | 210202103 | svítidlo výbojkové venkovní na výložník /dmtž | ks | 2 |  | 0 |  | 0 | S | * |  | CD
117 | 210204011 | stožár osvětlovací ocelový do 8m /dmtž | ks | 11 |  | 0 |  | 0 | S | * |  | CD
118 | 210204201 | elektrovýzbroj stožárů pro 1 okruh /dmtž | ks | 15 |  | 0 |  | 0 | S | * |  | CD
119 | 210205201 | nosná konstrukce pro reflektro /dmtž | ks | 3 |  | 0 |  | 0 | S | * |  | CD
120 | 210204103 | výložník na stožár 1-ramenný do 35kg /dmtž | ks | 6 |  | 0 |  | 0 | S | * |  | CD
121 | 210810054 | kabel AYKY/CYKY ulož.v zemi do 4x25-vedení VO/dmtž | m | 300 |  | 0 |  | 0 | S | * |  | CD
122 | 210202104 | svítidlo výbojkové venkovní na sadový stožár /dmtž | ks | 10 |  | 0 |  | 0 | S | * |  | CD
123 | 210202201 | světlomet výbojkový do 500W /dmtž | ks | 3 |  | 0 |  | 0 | S | * |  | CD
124 | 210204125 | patice stožárová litinová /dmtž | ks | 6 |  | 0 |  | 0 | S | * |  | CD
|  | součet |  |  |  | 0 |  | 0
Zemní práce
125 | 460510273 | dělená chránička pr.110mm úplné osazení | m | 175 |  | 0 |  | 0 | S | * |  | CZ
126 | 460260011 | pevné spojení páskových zemničů | ks | 16 |  | 0 |  | 0 | S | * |  | CZ
127 | 460080101 | rozbourání betonového základu- po původním stožáru | m3 | 11 |  | 0 |  | 0 | S | * |  | CZ
128 | 460010024 | vytyčení trasy kabelu v zastavěném prostoru vč.mat | km | 1 |  | 0 |  | 0 | S | * |  | CZ
129 | 460440021 | zřízení a odstranění provizorní lávky vč.mater | m | 18 |  | 0 |  | 0 | S | * |  | CZ
130 | 460440011 | provizorní zajištění kabelu při souběhu vč.mat | m | 75 |  | 0 |  | 0 | S | * |  | CZ
131 | 460440012 | provizorní zajištění kabelu při křížení vč.mat | ks | 22 |  | 0 |  | 0 | S | * |  | CZ
132 | 460440016 | proviz zajištění kabelu při křížení potrubí vč.mat | ks | 38 |  | 0 |  | 0 | S | * |  | CZ
133 | 460120003 | zához jámy třída zeminy 3-po původním stožáru v.o. | m3 | 11 |  | 0 |  | 0 | S | * |  | CZ
134 | 460620014 | provizorní úprava terénu - po původním zák.stožáru | m2 | 22 |  | 0 |  | 0 | S | * |  | CZ
135 | 460030022 | přeložení a úprava stávajících podzemních sítí | m | 16 |  | 0 |  | 0 | S | * |  | CZ
136 | 460420022 | kabelové lože 2x10cm kopaný písek šířka do 65cm | m | 157 |  | 0 |  | 0 | S | * |  | CZ
137 | 460490012 | výstražná fólie šířka nad 30cm | m | 243 |  | 0 |  | 0 | S | * |  | CZ
138 | 460080002 | betonový základ pro zemní svítidlo 500/500/200mm | ks | 44 |  | 0 |  | 0 | S | * |  | CZ
139 | 460080002 | betonový základ 1300/400/6000 pro rozv. RVO | ks | 1 |  | 0 |  | 0 | S | * |  | CZ
140 | 460710003 | geodetické zaměření skutečné polohy-členitá trasa | m | 930 |  | 0 |  | 0 | S | * |  | CZ
141 | 460010024 | vytyčení stávajících podzemních sítí | ks | 1 |  | 0 |  | 0 | S | * |  | CZ
142 | 460620006 | osetí povrchu travou | m2 | 32 |  | 0 |  | 0 | S | * |  | CZ
143 | 460100002 | pouzdrový základ VO mimo trasu kabelu pr.0,25/1,5m | ks | 31 |  | 0 |  | 0 | S | * |  | CZ
144 | 460050703 | výkop jámy do 2m3 pro stožár VO ruční tz.3/ko1.2 | m3 | 7.75 |  | 0 |  | 0 | S |  |  | CZ
145 | 460600001 | odvoz zeminy do 10km vč.poplatku za skládku | m3 | 7.75 |  | 0 |  | 0 | S |  |  | CZ
146 | 460200133 | A-výkop kabel.rýhy šířka 35/hloubka 50cm tz.3/ko1. | m | 16 |  | 0 |  | 0 | S | * |  | CZ
147 | 460030034 | vytrhání drobné dlažby v písku, spáry zalité | m2 | 5.6 |  | 0 |  | 0 | S |  |  | CZ
148 | 460420388 | kabel.lože písek 2x10-15cm betondesky50/25 na25cm | m | 16 |  | 0 |  | 0 | S |  |  | CZ
149 | 460490012 | výstražná fólie šířka nad 30cm | m | 16 |  | 0 |  | 0 | S |  |  | CZ
150 | 460560133 | zához kabelové rýhy šířka 35/hloubka 50cm tz.3 | m | 16 |  | 0 |  | 0 | S |  |  | CZ
151 | 460600001 | odvoz zeminy do 10km vč.poplatku za skládku | m3 | 2.12 |  | 0 |  | 0 | S |  |  | CZ
152 | 460650052 | dlažba kostka drobná(10/10) pokládka bez materiálu | m2 | 5.6 |  | 0 |  | 0 | S |  |  | CZ
153 | 460200133 | A-výkop kabel.rýhy šířka 35/hloubka 50cm tz.3/ko1. | m | 318 |  | 0 |  | 0 | S | * |  | CZ
154 | 460420388 | kabel.lože písek 2x10-15cm betondesky50/25 na25cm | m | 318 |  | 0 |  | 0 | S |  |  | CZ
155 | 460490012 | výstražná fólie šířka nad 30cm | m | 318 |  | 0 |  | 0 | S |  |  | CZ
156 | 460560133 | zához kabelové rýhy šířka 35/hloubka 50cm tz.3 | m | 318 |  | 0 |  | 0 | S |  |  | CZ
157 | 460600001 | odvoz zeminy do 10km vč.poplatku za skládku | m3 | 25.44 |  | 0 |  | 0 | S |  |  | CZ
158 | 460620013 | provizorní úprava terénu třída zeminy 3 | m2 | 111.3 |  | 0 |  | 0 | S |  |  | CZ
159 | 460200163 | B-výkop kabel.rýhy šířka 35/hloubka 80cm tz.3/ko1. | m | 295 |  | 0 |  | 0 | S | * |  | CZ
160 | 460420022 | kabelové lože 2x10cm kopaný písek šířka do 65cm | m | 295 |  | 0 |  | 0 | S |  |  | CZ
161 | 460490012 | výstražná fólie šířka nad 30cm | m | 295 |  | 0 |  | 0 | S |  |  | CZ
162 | 460560163 | zához kabelové rýhy šířka 35/hloubka 80cm tz.3 | m | 295 |  | 0 |  | 0 | S |  |  | CZ
163 | 460600001 | odvoz zeminy do 10km vč.poplatku za skládku | m3 | 20.65 |  | 0 |  | 0 | S |  |  | CZ
164 | 460620013 | provizorní úprava terénu třída zeminy 3 | m2 | 103.25 |  | 0 |  | 0 | S |  |  | CZ
165 | 460200263 | B1-výkop kabel.rýhy šířka 50/hloubka 80cm tz.3/ko1 | m | 54 |  | 0 |  | 0 | S | * |  | CZ
166 | 460420022 | kabelové lože 2x10cm kopaný písek šířka do 65cm | m | 54 |  | 0 |  | 0 | S |  |  | CZ
167 | 460490012 | výstražná fólie šířka nad 30cm | m | 108 |  | 0 |  | 0 | S |  |  | CZ
168 | 460560263 | zához kabelové rýhy šířka 50/hloubka 80cm tz.3 | m | 54 |  | 0 |  | 0 | S |  |  | CZ
169 | 460600001 | odvoz zeminy do 10km vč.poplatku za skládku | m3 | 5.4 |  | 0 |  | 0 | S |  |  | CZ
170 | 460620013 | provizorní úprava terénu třída zeminy 3 | m2 | 27 |  | 0 |  | 0 | S |  |  | CZ
171 | 460200163 | C-výkop kabel.rýhy šířka 35/hloubka 80cm tz.3/ko1. | m | 43 |  | 0 |  | 0 | S | * |  | CZ
172 | 460030034 | vytrhání drobné dlažby v písku, spáry zalité | m2 | 15.05 |  | 0 |  | 0 | S |  |  | CZ
173 | 460510031 | kabelový prostup z ohebné roury plast pr.110mm | m | 43 |  | 0 |  | 0 | S |  |  | CZ
174 | 460560163 | zához kabelové rýhy šířka 35/hloubka 80cm tz.3 | m | 43 |  | 0 |  | 0 | S |  |  | CZ
175 | 460600001 | odvoz zeminy do 10km vč.poplatku za skládku | m3 | 2.69 |  | 0 |  | 0 | S |  |  | CZ
176 | 460650052 | dlažba kostka drobná(10/10) pokládka bez materiálu | m2 | 15.05 |  | 0 |  | 0 | S |  |  | CZ
177 | 460200163 | C-výkop kabel.rýhy šířka 35/hloubka 80cm tz.3/ko1. | m | 110 |  | 0 |  | 0 | S | * |  | CZ
178 | 460510031 | kabelový prostup z ohebné roury plast pr.110mm | m | 110 |  | 0 |  | 0 | S |  |  | CZ
179 | 460560163 | zához kabelové rýhy šířka 35/hloubka 80cm tz.3 | m | 110 |  | 0 |  | 0 | S |  |  | CZ
180 | 460600001 | odvoz zeminy do 10km vč.poplatku za skládku | m3 | 1.1 |  | 0 |  | 0 | S |  |  | CZ
181 | 460620013 | provizorní úprava terénu třída zeminy 3 | m2 | 38.5 |  | 0 |  | 0 | S |  |  | CZ
182 | 460200263 | C1-výkop kabel.rýhy šířka 50/hloubka 80cm tz.3/ko1 | m | 4 |  | 0 |  | 0 | S | * |  | CZ
183 | 460510031 | kabelový prostup z ohebné roury plast pr.110mm | m | 8 |  | 0 |  | 0 | S |  |  | CZ
184 | 460560263 | zához kabelové rýhy šířka 50/hloubka 80cm tz.3 | m | 4 |  | 0 |  | 0 | S |  |  | CZ
185 | 460600001 | odvoz zeminy do 10km vč.poplatku za skládku | m3 | 0.08 |  | 0 |  | 0 | S |  |  | CZ
186 | 460620013 | provizorní úprava terénu třída zeminy 3 | m2 | 2 |  | 0 |  | 0 | S |  |  | CZ
187 | 460200683 | D-výkop kabel.rýhy šířka 65/hloubka 120cm tz.3/ko1 | m | 9 |  | 0 |  | 0 | S | * |  | CZ
188 | 460030034 | vytrhání drobné dlažby v písku, spáry zalité | m2 | 5.85 |  | 0 |  | 0 | S |  |  | CZ
189 | 460510031 | kabelový prostup z ohebné roury plast pr.110mm | m | 9 |  | 0 |  | 0 | S |  |  | CZ
190 | 460560683 | zához kabelové rýhy šířka 65/hloubka 120cm tz.3 | m | 9 |  | 0 |  | 0 | S |  |  | CZ
191 | 460600001 | odvoz zeminy do 10km vč.poplatku za skládku | m3 | 2.18 |  | 0 |  | 0 | S |  |  | CZ
192 | 460650017 | podklad a obetonování chrániček | m3 | 1.21 |  | 0 |  | 0 | S |  |  | CZ
193 | 460650052 | dlažba kostka drobná(10/10) pokládka bez materiálu | m2 | 5.85 |  | 0 |  | 0 | S |  |  | CZ
194 | 460200683 | D-výkop kabel.rýhy šířka 65/hloubka 120cm tz.3/ko1 | m | 60 |  | 0 |  | 0 | S | * |  | CZ
195 | 460510031 | kabelový prostup z ohebné roury plast pr.110mm | m | 60 |  | 0 |  | 0 | S |  |  | CZ
196 | 460560683 | zához kabelové rýhy šířka 65/hloubka 120cm tz.3 | m | 60 |  | 0 |  | 0 | S |  |  | CZ
197 | 460600001 | odvoz zeminy do 10km vč.poplatku za skládku | m3 | 8.64 |  | 0 |  | 0 | S |  |  | CZ
198 | 460620013 | provizorní úprava terénu třída zeminy 3 | m2 | 39 |  | 0 |  | 0 | S |  |  | CZ
199 | 460650017 | podklad a obetonování chrániček | m3 | 8.04 |  | 0 |  | 0 | S |  |  | CZ
200 | 460200683 | D1-výkop kabel.rýhy šířka 65/hloubka 120cm tz.3/ko | m | 17 |  | 0 |  | 0 | S | * |  | CZ
201 | 460510031 | kabelový prostup z ohebné roury plast pr.110mm | m | 34 |  | 0 |  | 0 | S |  |  | CZ
202 | 460560683 | zához kabelové rýhy šířka 65/hloubka 120cm tz.3 | m | 17 |  | 0 |  | 0 | S |  |  | CZ
203 | 460600001 | odvoz zeminy do 10km vč.poplatku za skládku | m3 | 2.69 |  | 0 |  | 0 | S |  |  | CZ
204 | 460620013 | provizorní úprava terénu třída zeminy 3 | m2 | 11.05 |  | 0 |  | 0 | S |  |  | CZ
205 | 460650017 | podklad a obetonování chrániček | m3 | 2.35 |  | 0 |  | 0 | S |  |  | CZ
206 | 460080001 | betonový základ pro sloupové svítidlo 400/400/800m | ks | 4 |  | 0 |  | 0 | S | * |  | CZ
|  | součet |  |  |  | 0 |  | 0
Ostatní náklady
207 | 219990025 | zkreslení skutečného provedení | hod | 8 |  | 0 |  | 0 | S | * |  | ON
208 | 219000211 | nakladní auto 5t | hod | 10 |  | 0 |  | 0 | S | * |  | ON
209 | 219000231 | montážní plošina MP10 do 10m výšky | hod | 16 |  | 0 |  | 0 | S | * |  | ON
210 | 219000235 | přesun montážní plošiny MP10 | km | 20 |  | 0 |  | 0 | S | * |  | ON
211 | 219000221 | autojeřáb AD080 do výšky 12m a hmotnosti 8t | hod | 2 |  | 0 |  | 0 | S | * |  | ON
212 | 219000225 | přesun autojeřábu AD080 | km | 20 |  | 0 |  | 0 | S | * |  | ON
213 | 219990014 | pomocné práce | hod | 30 |  | 0 |  | 0 | S | * |  | ON
214 | 219990036 | úklid stavby | hod | 16 |  | 0 |  | 0 | S | * |  | ON
215 | 219990013 | úprava stávajícího rozvodu veřejného osvětlení | hod | 18 |  | 0 |  | 0 | S | * |  | ON
216 | 219990022 | vypnutí a opětovné zapnutí vedení | hod | 4 |  | 0 |  | 0 | S | * |  | ON
217 | 219000105 | zajištění provizorního napájení | hod | 6 |  | 0 |  | 0 | S | * |  | ON
218 | 219990040 | dozory provozovatele veřejného osvětlení | hod | 16 |  | 0 |  | 0 | S | * |  | ON
219 | 219990041 | součinnost s provozovatelem veřejného osvětlení | hod | 10 |  | 0 |  | 0 | S | * |  | ON
220 | 219990021 | zjištění stávajícího stavu | hod | 8 |  | 0 |  | 0 | S | * |  | ON
221 | 219990031 | ekelogická likvidace odpadu | hod | 10 |  | 0 |  | 0 | S | * |  | ON
222 | 219990032 | strojní čištění komunikace a chodníků | km | 0.1 |  | 0 |  | 0 | S | * |  | ON
223 | 219990030 | koordinace s ostatními profesemi | hod | 30 |  | 0 |  | 0 | S | * |  | ON
224 | 219990044 | práce spojené s vyhledáním stáv.obvodů a odpojení | hod | 8 |  | 0 |  | 0 | S | * |  | ON
225 | 219990023 | rozměření světelných bodů | ks | 75 |  | 0 |  | 0 | S | * |  | ON
226 | 219990045 | pomocné práce - zednické | hod | 4 |  | 0 |  | 0 | S | * |  | ON
227 | 219990043 | poplatek za navýšení příkonu ČEZ Distribuce (12A) | ks | 1 |  | 0 |  | 0 | S | * |  | ON
228 | 219002631 | vysekání rýhy/zeď cihla/ hl.do 70mm/š.do 70mm | m | 3 |  | 0 |  | 0 | S | * |  | ON
229 | 219003631 | omítka rýh ve stěně/šířka do 0,15m/vč.malty MS | m2 | 2 |  | 0 |  | 0 | S | * |  | ON
230 | 218009001 | poplatek za recyklaci svítidla | ks | 75 |  | 0 |  | 0 | Z |  |  | ON
231 | 218009011 | poplatek za recyklaci světelného zdroje | ks | 70 |  | 0 |  | 0 | Z |  |  | ON
|  | součet |  |  |  | 0 |  | 0
Rekapitulace rozvaděče RVO
p.č. |  |  |  |  | cena /Kč/
1 | Materiál nosný |  |  | 0
2 | podružný (%)
3 | Materiál celkem |  |  | 0
4 | Výroba rozvaděče (Nh)
5 | Zkoušky |  |  | 0
6 | Doprava |  |  | 0
7 | Cena za 1 ks |  |  | 0
8 | počet (ks) |  | 1 | 0
9 | Cena bez DPH celkem |  |  | 0
10 | DPH základní sazba(%) |  | 21
11 | Cena vč.DPH |  |  | 0
Soupis položek - rozváděče RVO
p.č. | č.položky | popis položky | mj. | množství | cena/mj. | cena celkem | Nh/mj. | Nh celkem
Rozpis rozvaděče RVO
1 | 415014 | spínač páčkový 3pol 32A na lištu | ks | 1 |  | 0 |  | 0
2 | 435105 | jistič 3pól/ch.B/ 20A | ks | 1 |  | 0 |  | 0
3 | 438503 | proudový chránič 4pol 25/0.03A/G 10kA | ks | 1 |  | 0 |  | 0
4 | 432142 | pojistková patrona válcová (6A)gG | ks | 16 |  | 0 |  | 0
5 | 432111 | pojistkový odpínač pro 1pól pro válvovou pojistku | ks | 16 |  | 0 |  | 0
6 | 783211 | lamelový propojovací pas Cu 100A | m | 1.8 |  | 0 |  | 0
7 | 173109 | vodič CYA 10 /H07V-K/ | m | 6 |  | 0 |  | 0
8 | 190941 | vidlice Cu lisovací | ks | 32 |  | 0 |  | 0
9 | 784433 | svorkovnice 5x16+6x10mm2 na lištu modrá | ks | 5 |  | 0 |  | 0
10 | 434004 | jistič 1pól/ch.B/ 6A | ks | 2 |  | 0 |  | 0
11 | 434005 | jistič 1pól/ch.B/ 20A | ks | 3 |  | 0 |  | 0
12 | 438013 | proud chránič+jistič 2p/1+N 16A-ch.B-N1-030AC | ks | 1 |  | 0 |  | 0
13 | 438311 | proud chránič 2pol 25/0.30A/G 10kA | ks | 3 |  | 0 |  | 0
14 | 441131 | stykač 4pól /4Z/25A na lištu | ks | 5 |  | 0 |  | 0
15 | 432231 | pojistkový odpínač pro 3pól pro válcovou pojistku | ks | 5 |  | 0 |  | 0
16 | 432242 | pojistková patrona válcová (20A)gG | ks | 3 |  | 0 |  | 0
17 | 432242 | pojistková patrona válcová (16A)gG | ks | 12 |  | 0 |  | 0
18 | 418611 | spínač koncový 10A/250Vstř | ks | 1 |  | 0 |  | 0
19 | 425211 | zásuvka vestavná 3pól/16A/250V/IP44 | ks | 1 |  | 0 |  | 0
20 | 455311 | vestavné svítidlo do 40W/230V/IP44 | ks | 1 |  | 0 |  | 0
21 | 418312 | soumrakový spínač vč.čidla IP54 | ks | 1 |  | 0 |  | 0
22 | 464113 | spínací hodiny digitální 1kanálové | ks | 1 |  | 0 |  | 0
23 | 464123 | spínací hodiny digitální 2kanálové | ks | 2 |  | 0 |  | 0
24 | 452326 | přepínač kolébkový 001-1O2/1P/Ith6A mezipoloha | ks | 5 |  | 0 |  | 0
25 | 784314 | svorka řadová 16mm2/85A/fázová | ks | 15 |  | 0 |  | 0
26 | 784315 | svorka řadová 35mm2/168A/fázová | ks | 3 |  | 0 |  | 0
27 | 784313 | svorka řadová 6mm2/63A/fázová | ks | 4 |  | 0 |  | 0
28 | 784312 | svorka řadová 4mm2/35A/fázová | ks | 16 |  | 0 |  | 0
29 | 783311 | propojení pomocných obvodů do 25 vodičů (obec.pol) | ks | 5 |  | 0 |  | 0
30 | 290213 | tyč plochá Cu30/5(1,35kg/m) pro PE a N | m | 1.6 |  | 0 |  | 0
31 | 782412 | držák přípojnic N,PEN | ks | 6 |  | 0 |  | 0
32 | 782514 | plastový izolátor 60mm/M10 pro přípojnice PE a N | ks | 6 |  | 0 |  | 0
33 | 761206 | nerezový rozváděč vč.pilíře atyp 1400x1200x320 všh | ks | 1 |  | 0 |  | 0
34 | 788211 | montážní přístrojový rošt s lištami | m2 | 0.8 |  | 0 |  | 0
35 | 788311 | přístrojový zákryt plechový mat.nerez | m2 | 0.8 |  | 0 |  | 0
|  | součet |  |  |  | 0 |  | 0
Při zpracování cenové nabídky je nutné vycházet ze všech částí projektové dokumentace (technická zpráva, přílohy,
výkresy, legenda, schemata a specifikace materiálu).
Povinností dodavatele je překontrolovat specifikaci materiálu a případný chybějící materiál nebo výkony doplnit a ocenit.
Součástí ceny musí být veškeré náklady, aby cena byla konečná a zahrnovala celou dodávku a montáž akce.
Dodávka akce se předpokládá včetně kompletní montáže, veškerého souvisejícího doplňkového, podružného a
montážního materiálu tak, aby celé zařízení bylo funkční a splňovalo všechny předpisy, které se na ně vztahují.
Datum: 25.3.2013
Vypracoval: |  | Martin Haupt
E-dir s.r.o.